## Sheet1
功耗
20211130
pd了tx/serdes等等，只开rx0，但是关闭了vga/inbuff，测量1.8电流 | 150mA
pd了tx/serdes等等，rx/fb全关 | 10-20mA
打开inbuff | 180mA | 180uA*80*2 | 30mA基本对应
打开vga | 210-220mA | 220uA*24*2+320uA*24*2*2 | 40mA基本对应
底噪
20211130
上下午short inbuff/pd vga，底噪有所变化，上午stddata仅有200uv，下午增加到300uv
电压

## 性能摸底
20211201
[9 empty] | fb1 | 输入2.5G（带滤波器），时钟5.5G/2，做过subgec/bkgec和gec后
谐波似乎还正常，但是噪声很差
20211202
[9 empty] | fb1 | 早上复测，情况一致
关闭信号源，噪声似乎较为正常
输入short后有所改善，不过差别不大
fs/8的干扰消失了
打开GPIO口，296配84000似乎fs/8反而小了
（实际未生效，后配置286才生效）
时钟83620 3G 15dBm 0067balun，同时去掉了板上balun。信号8257 2.56G加滤波器
GPIO没有gating，一直在输出较大的数字时钟，鼓包小了很多
频谱上有fs/8，但是没有fs/16，还有些其他spur
关闭GPIO，影响不大
信号降低到890M，做了xxgec校正（不做噪声偏大）
3dBm降低到-10dBm
晚上时钟频率4.3G
关闭信号输入，还有一些offset
ch0-3
打开信号，890M，无滤波器
噪声虽然值正常，但是也能看到鼓包
tot
同样的信号，换到rx0，鼓包就非常明显，应该是vga带来的影响？
另外信号幅度反而变小很多，fb1和rx7都有-7，这里只有-13？
即使关闭信号，仍然存在同样的干扰信号
pd dsa，dsa=63，没有变化
再加pd vga，就可以了
将电流配到最小，将电流改为ipp，pd等也配0，LBW都配1
鼓包消失了，因此鼓包应该是vga自身震荡
[21 empty] | 但是幅度依然很小 |  | dsa=0
配置dsa到63
没有变化
20211203
发现dsa寄存器有误，已修改
另外GPIO配置原来有误，配置后应该有改善
[9 empty] | 83620B | 采样率6400M，25dBm
[9 empty] | 8257D | 2.55G | 无滤波器 | 0dBm | 棕色线缆到rx0
dsa=1
dsa=0
[9 empty] | dsa=2 | [8 empty] | dsa=3
[9 empty] | dsa=4 | [8 empty] | dsa=5
[9 empty] | dsa=6 | [8 empty] | dsa=7
[9 empty] | dsa=8 | [8 empty] | dsa=9
跳跃有点大
20211204
棕色线缆1 |  | 16 |  |  |  | 测试fb1 |  | top | 18 |  | 1.794v
| 1 | 15.72 | -0.28 |  |  | 板子SMA3 |  |  | AVDDCK |  | 1.014v | 足够高
| 1.5 | 15.52 | -0.48 | [5 empty] | AVSS |  | 0.005 | 还行
| 2 | 15.56 | -0.44 |  |  |  |  | CK | <2:0>
| 2.5 | 15.43 | -0.57 | [5 empty] | 0 VREFN |  | 0.253
| 3 | 15.2 | -0.8 | [5 empty] | 1 AVSS |  | 0.004 | 还行
| 3.5 | 14.99 | -1.01 | [5 empty] | 2 AVDD CLK |  | 1.012
| 4 | 14.76 | -1.24 | [5 empty] | 3 VDAC3 |  | 0.499
| 4.5 | 14.18 | -1.82 | [5 empty] | 4 VDAC2 |  | 0.499
| 5 | 11.91 | -4.09 | [5 empty] | 5 VDAC1 |  | 0.498
| 5.5 | 12.91 | -3.09 | [5 empty] | 6 VDAC0 |  | 0.498
| 6 | 13.88 | -2.12 | [5 empty] | 7 AVSS |  | 0.004
| 6.5 | 14.33 | -1.67 |  |  |  |  | BG | <5:4>
| 7 | 15.59 | -0.41 | [5 empty] | 0 TEST 1V |  | 0.997
| 7.5 | 14.32 | -1.68 | [5 empty] | 1 IP10U
| 8 | 14 | -2 | [5 empty] | 2 IPT5U
| 8.5 | 14.13 | -1.87 | [5 empty] | 3 IPT5U
| 9 | 14.14 | -1.86 |  |  |  |  | LDO | <7> EN group1
| 9.5 | 14 | -2 | [5 empty] | <6> EN group2
| 10 | 14 | -2 | [5 empty] | <2:0>
group1
[9 empty] | 0 1.8 |  | 1.796
[9 empty] | 1 1.2 |  | 1.194
[9 empty] | 2 gnd |  | 0.005
[9 empty] | 3 AVDD CLK |  | 0.994 | 反而还低？
[9 empty] | 4 AVDD REFP |  | 1.02
[9 empty] | 5 AVDD SAR |  | 1.019
[9 empty] | 6 VCM |  | 0.761 |  | code4
[9 empty] | 7 VCM SAR |  | 0.661 |  | code6
group2
[9 empty] | 0 VREFN SKEW |  | 0.254
[9 empty] | 1 VBP |  | 1.283
[9 empty] | 2 VCMP MDAC |  | 0.918 |  | VDS code0 -0.25
[9 empty] | 3 VCM_BT |  | 0.814 |  | code0 | 87.5m | 不太准
[9 empty] | 4 VCM_BT INTERNAL |  | 0.814
[9 empty] | 5 VDS |  | 1.509 |  | vds 0.287 |  | 稍微偏一些
6 IPPN50U
7 NA
[8 empty] | INBUFF | <2:1>
TEST SEL
[9 empty] | 0 refp 1p1 |  | 1.14 | 略偏高
[9 empty] | 1 refn 0p75 |  | 0.758 | 挺准
[9 empty] | 2 refp 0p75 |  | 0.762 | 略偏高
3 VCM SIG(输入共模）
测试fb1 | 采样率6.4G，内部3.2G |  |  | 未做DCC（但是应该影响不大？） |  |  |  | subgec_opgain_code: [26 27 28 32]
| 信号SMA100B | [6 empty] | subgec_coeff: [0 6.2500 6.2500 0]
bkgec_coeff_fb3: [0.7751 0.8006 0.8179 0.8022]
| 低频987M | [6 empty] | bkgec_opgain_code: [42 43 44 43]
[8 empty] | bkgec_coeff_fb2: [0.9990 1 1.0126 1.0094] | [6 empty] | 当前是模拟强配
| 运放电流 | [6 empty] | gec_coeff: [1.2184 1.1479 1.2291 1.2093]
VCM和VCM SAR
| OP FB rst code | [6 empty] | prbs=11 |  | subgec/bkgec=2^20 |  |  | gec=2^22
| OP AMP rst code | [6 empty] | 已经修改为等到done为1再继续，subgec的系数上报还是有问题
OP AMP code
DEM
OS cal（默认开，不开subgec/bkgec校正似乎误差较大）
| 电容code 接法 | [6 empty] | subgec_opgain_code: [50 52 53 58]
subgec_coeff: [1 1 1.1250 1]
| inbuff各vds电压 | [6 empty] | bkgec_coeff_fb3: [0.1960 0.1985 0.2159 0.2020]
| inbuff电流 | [6 empty] | bkgec_opgain_code: [63 63 63 63] | [6 empty] | 当前是模拟强配
bkgec_coeff_fb2: [0.1564 0.1574 0.1533 0.1563]
gec_coeff: [1.2184 1.1479 1.2291 1.2093]
prbs=17
配置到prbs17似乎code都错了
subgec_opgain_code: [27 27 28 32]
subgec_coeff: [0 6.2500 6.2500 6.2500]
[8 empty] | bkgec_coeff_fb3: [0.7925 0.8198 0.8239 0.7913] | [6 empty] | 当前是模拟强配
bkgec_opgain_code: [42 43 43 43]
bkgec_coeff_fb2: [0.9907 1.0123 0.9985 0.9921]
gec_coeff: [1.2184 1.1479 1.2291 1.2093]
配置回prbs11，跑了很多轮后，从错误的码逐渐回到正确的码，是由于等待时间很长？
另外subgec系数都是6.25？
采样率外灌4G，fb除2，rx配除2
信号输入987.456M
频率计算不对
采样率外灌4G，fb除2，rx配除3
信号输入987.456M
换rx4通道
这几个可能pll配置没刷进去？
rx4 除2
fb的配置会影响rx，频率计算的位置有变化。rx自己配置，除3时频率计算也不对
20211205
昨天的拼数错误，还是由于excel配置的adc数采bitnum写成了3，应该是2
回到fb1的测试 |  | 只做了subgec bkgec gec
subgec_opgain_code: [36 48 42 38] | [15 empty] | 信号旁边还是存在鼓包，似乎不只是vga造成的
subgec_coeff: [0 5.8750 5.8125 5.8125]
bkgec_coeff_fb3: [0.7805 0.8130 0.8212 0.7948]
bkgec_opgain_code: [42 44 43 43]
bkgec_coeff_fb2: [1.0049 1.0121 0.9882 1.0076]
gec_coeff: [1.1685 1.1421 1.1894 1.1856] | [15 empty] | DEM off
subgec_opgain_code: [37 35 42 38]
subgec_coeff: [0 6.1875 5.8125 5.8125]
bkgec_coeff_fb3: [0.7729 0.8161 0.8150 0.8041]
bkgec_opgain_code: [41 42 44 43] | [15 empty] | DEM on
bkgec_coeff_fb2: [1.0043 0.9894 0.9970 1.0140]
gec_coeff: [1.1676 1.1379 1.1880 1.1838] | [15 empty] | 谐波有轻微变化，鼓包似乎略有变化
prbs为PN0101
VCM4 VCMSAR6,OPFB2,BKFB2FB3 0/0
OPRST2 OPAMP3
其他均为0，默认配置
采样率6.4G，内部3.2G |  |  | 未做DCC（但是应该影响不大？）
信号SMA100B
低频987M
运放电流
VCM和VCM SAR
VCM BT/VCMP
OP FB rst code
OP AMP rst code | [16 empty] | pn控制改为数字控制
OP AMP code | [16 empty] | 说明数字控制正常
DEM |  |  |  | 影响不大 | [12 empty] | prbs改为PN11
OS cal（默认开，不开subgec/bkgec校正似乎误差较大）
电容code 接法
inbuff各vds电压
inbuff电流
op fb2 rst=1 | [7 empty] | op fb2 rst=0 |  |  | 没生效？ |  |  | op fb2 rst=2 |  |  | 或者是采样率太低没区别？
subgec_opgain_code: [38 34 42 39] | [7 empty] | subgec_opgain_code: [38 35 42 38] | [5 empty] | subgec_opgain_code: [39 35 44 40]
subgec_coeff: [0 0 5.8125 0] | [7 empty] | subgec_coeff: [0 0 5.8125 0] | [5 empty] | subgec_coeff: [0 0 0 5.8125]
bkgec_coeff_fb3: [0.7845 0.8105 0.8345 0.7771] | [13 empty] | bkgec_coeff_fb3: [0.7856 0.8069 0.8129 0.7814]
bkgec_opgain_code: [42 42 44 43] | [13 empty] | bkgec_opgain_code: [42 43 44 43]
bkgec_coeff_fb2: [0.9951 0.9819 1.0009 1.0065] | [13 empty] | bkgec_coeff_fb2: [1.0054 1.0108 1.0118 0.9984]
gec_coeff: [1.1646 1.1346 1.1844 1.1873] | [13 empty] | gec_coeff: [1.1661 1.1361 1.1871 1.1859]
性能看不出差别
op fb2 rst=7
subgec_opgain_code: [50 45 58 51]
subgec_coeff: [5.8125 5.8125 0 5.8125]
bkgec_coeff_fb3: [0.7921 0.8168 0.8237 0.7863]
bkgec_opgain_code: [41 43 44 43]
bkgec_coeff_fb2: [0.9950 1.0089 0.9953 0.9968]
gec_coeff: [1.1645 1.1364 1.1861 1.1861]
采样率太低，到code7才有变化
性能无明显差异
[8 empty] | 下设为2 |  | 采样率6.4G，内部3.2G |  |  | 未做DCC（但是应该影响不大？）
信号SMA100B
低频987M
运放电流
VCM和VCM SAR
VCM BT/VCMP
[10 empty] | OP FB rst code |  |  |  | 3.2G下几乎无影响
bk fb2 rst=2 | [9 empty] | OP AMP rst code
subgec_opgain_code: [40 36 45 41] | [9 empty] | OP AMP code
subgec_coeff: [6.1875 6.1875 6.1875 6.1875] | [9 empty] | DEM |  |  |  | 影响不大
bkgec_coeff_fb3: [0.8391 0.8535 0.8642 0.8407] | [9 empty] | OS cal（默认开，不开subgec/bkgec校正似乎误差较大）
bkgec_opgain_code: [44 45 47 46] | [9 empty] | 电容code 接法
bkgec_coeff_fb2: [0.9954 1.0013 1.0030 1.0072]
gec_coeff: [1.1649 1.1342 1.1848 1.1864] | [9 empty] | inbuff各vds电压
inbuff电流
bk fb2 rst=7
subgec_opgain_code: [40 36 45 41]
subgec_coeff: [6.1875 6.1875 6.1875 6.1875]
[8 empty] | code有变大，性能无变化 |  |  |  |  | bkgec_coeff_fb3: [1.2734 1.2714 1.2681 1.2708]
bkgec_opgain_code: [63 63 63 63]
bkgec_coeff_fb2: [0.9570 0.8997 0.9312 0.8952]
gec_coeff: [1.1634 1.1342 1.1842 1.1829]
code已经饱和
噪声似乎有所变化？bkfb3的系数为何也发生了变化？鼓包似乎有所下降？
bk fb2 rst=2 |  |  |  | 应该是由于在fbrst为7是，电阻开到最大，所以fb3增益大了
subgec_opgain_code: [40 36 45 41]
subgec_coeff: [6.1875 6.1875 6.1875 6.1875]
bkgec_coeff_fb3: [0.8132 0.8765 0.8691 0.8488]
bkgec_opgain_code: [45 46 47 46]
bkgec_coeff_fb2: [1.0062 1.0061 0.9996 0.9941]
gec_coeff: [1.1645 1.1336 1.1861 1.1858]
[12 empty] | 采样率6.4G，内部3.2G |  |  | 未做DCC（但是应该影响不大？）
信号SMA100B
[8 empty] | 鼓包也变化了，可能在缓慢的变化？ |  |  |  | 低频987M
运放电流
VCM和VCM SAR
VCM BT/VCMP
[12 empty] | OP FB rst code |  |  |  | 3.2G下几乎无影响
[12 empty] | BK FB rst code |  | fb2影响不大
OP AMP rst code
OP AMP code
[12 empty] | DEM |  |  |  | 影响不大
OS cal（默认开，不开subgec/bkgec校正似乎误差较大）
电容code 接法
inbuff各vds电压
inbuff电流
bk fb3 rst=2
subgec_opgain_code: [40 36 45 41] | [6 empty] | fb3的系数有所下降
subgec_coeff: [6.1875 6.1875 6.1875 6.1875]
bkgec_coeff_fb3: [0.7706 0.8057 0.8216 0.7770]
bkgec_opgain_code: [44 46 46 45]
bkgec_coeff_fb2: [0.9901 1.0026 0.9913 0.9927]
gec_coeff: [1.1644 1.1339 1.1854 1.1857]
bk fb3 rst=7
subgec_opgain_code: [40 36 45 41]
subgec_coeff: [6.1875 6.1875 6.1875 6.1875]
bkgec_coeff_fb3: [0.5948 0.6094 0.6245 0.6030] | [6 empty] | fb3系数进一步下降
bkgec_opgain_code: [45 46 47 46]
bkgec_coeff_fb2: [1.0090 1.0128 1.0104 0.9960] | [17 empty] | 噪声逐渐增大，其他无变化
gec_coeff: [1.1638 1.1340 1.1870 1.1849]
bk fb2 rst=4，fb3 rst=0，使得fb3的增益大一些
subgec_opgain_code: [40 36 45 41]
subgec_coeff: [6.1875 6.1875 6.1875 6.1875]
bkgec_coeff_fb3: [0.9001 0.9833 0.9477 0.9545]
bkgec_opgain_code: [50 51 52 51]
bkgec_coeff_fb2: [1.0016 1.0004 1.0074 0.9992]
gec_coeff: [1.1638 1.1347 1.1863 1.1843]
也没有明显收益
bk fb2 rst=7，fb3 rst=0
确实噪声小一些
bk fb2 rst=5，fb3 rst=0
subgec_opgain_code: [40 36 45 41] | [16 empty] | 采样率6.4G，内部3.2G |  |  | 未做DCC（但是应该影响不大？）
subgec_coeff: [6.1875 6.1875 6.1875 6.1875] | [16 empty] | 信号SMA100B
bkgec_coeff_fb3: [0.9934 1.0392 1.0375 1.0604]
bkgec_opgain_code: [53 55 56 55] | [14 empty] | 噪声似乎也不大 |  | 低频987M
bkgec_coeff_fb2: [0.9911 0.9874 1.0069 1.0016]
gec_coeff: [1.1634 1.1341 1.1855 1.1841] | [16 empty] | 运放电流
VCM和VCM SAR
VCM BT/VCMP
[17 empty] | OP FB rst code |  | 3.2G下几乎无影响 |  |  |  | code=2
[17 empty] | BK FB rst code |  | fb2影响不大，通过设定fb2可以增大fb3增益，code=5/0
OP AMP rst code
OP AMP code
[17 empty] | DEM |  | 影响不大 |  |  |  | 开
OS cal（默认开，不开subgec/bkgec校正似乎误差较大）
电容code 接法
inbuff各vds电压
inbuff电流
gec rst=0
subgec_opgain_code: [40 36 45 41]
subgec_coeff: [6.1875 6.1875 6.1875 6.1875]
bkgec_coeff_fb3: [1.0068 1.0522 1.0427 1.0590]
bkgec_opgain_code: [53 55 56 55]
bkgec_coeff_fb2: [0.9979 0.9956 0.9936 0.9992] | [15 empty] | 性能恶化严重
gec_coeff: [1.1552 1.1202 1.1764 1.1687]
gec rst=1
subgec_opgain_code: [40 36 45 41]
subgec_coeff: [6.1875 6.1875 6.1875 6.1875]
bkgec_coeff_fb3: [0.9985 1.0626 1.0506 1.0651] | [15 empty] | 向正常靠拢
bkgec_opgain_code: [53 55 56 55]
bkgec_coeff_fb2: [1.0129 0.9984 1.0039 0.9984]
gec_coeff: [1.1594 1.1273 1.1814 1.1767]
gec rst=2
subgec_opgain_code: [40 36 45 41]
subgec_coeff: [6.1875 6.1875 6.1875 6.1875]
bkgec_coeff_fb3: [0.9878 1.0573 1.0182 1.0576]
bkgec_opgain_code: [53 55 55 55]
bkgec_coeff_fb2: [1.0054 0.9969 1.0004 0.9918]
gec_coeff: [1.1643 1.1342 1.1855 1.1841]
gec rst=3
subgec_opgain_code: [40 36 45 41]
subgec_coeff: [6.1875 6.1875 6.1875 6.1875]
bkgec_coeff_fb3: [0.9848 1.1143 1.0389 1.0479]
bkgec_opgain_code: [53 56 56 55] | [14 empty] | 变化不大，HD3变好了？
bkgec_coeff_fb2: [1.0029 0.9979 1.0013 0.9984]
gec_coeff: [1.1707 1.1403 1.1881 1.1923]
gec rst=4
subgec_opgain_code: [40 36 45 41]
subgec_coeff: [6.1875 6.1875 6.1875 6.1875]
bkgec_coeff_fb3: [0.9833 1.0772 1.0313 1.0743]
bkgec_opgain_code: [53 55 56 55]
bkgec_coeff_fb2: [0.9984 0.9957 1.0026 0.9984]
gec_coeff: [1.1747 1.1436 1.1901 1.2007]
gec rst=5
subgec_opgain_code: [40 36 45 40]
subgec_coeff: [6.1875 6.1875 6.1875 0]
bkgec_coeff_fb3: [0.9897 1.0688 1.0493 1.0934]
bkgec_opgain_code: [53 56 56 56]
bkgec_coeff_fb2: [1.0021 1.0052 0.9953 0.9988]
gec_coeff: [1.1748 1.1464 1.1964 1.2055]
gec rst=6
subgec_opgain_code: [40 36 45 40]
subgec_coeff: [6.1875 6.1875 6.1875 0]
bkgec_coeff_fb3: [0.9766 1.0522 1.0566 1.0812]
bkgec_opgain_code: [53 55 56 55]
bkgec_coeff_fb2: [0.9894 1.0021 1.0034 0.9964]
gec_coeff: [1.1735 1.1456 1.1964 1.2076]
gec rst=7，时间充裕，对增益没什么影响
subgec_opgain_code: [40 36 45 41] | [17 empty] | 采样率6.4G，内部3.2G |  |  | 未做DCC（但是应该影响不大？）
subgec_coeff: [6.1875 6.1875 6.1875 6.1875] | [17 empty] | 信号SMA100B
bkgec_coeff_fb3: [0.9833 1.1064 1.0410 1.0458] | [14 empty] | 变化不大，HD3更好了？
bkgec_opgain_code: [53 55 56 55] | [14 empty] | 但是HD8和11变化不大 |  |  | 低频987M
bkgec_coeff_fb2: [0.9926 0.9996 0.9929 0.9969]
gec_coeff: [1.1736 1.1503 1.1982 1.2128] | [17 empty] | 运放电流
VCM和VCM SAR
VCM BT/VCMP
[18 empty] | OP FB rst code |  | 3.2G下几乎无影响 |  |  |  | code=2
[18 empty] | BK FB rst code |  | fb2影响不大，通过设定fb2可以增大fb3增益，code=5/0
[18 empty] | OP AMP rst code |  | 大于等于2后影响不大，和仿真符合 HD3随着增加可以改善 |  |  |  | code=4
OP AMP code
[18 empty] | DEM |  | 影响不大 |  |  |  | 开
OS cal（默认开，不开subgec/bkgec校正似乎误差较大）
电容code 接法
inbuff各vds电压
inbuff电流
gec amp=0
subgec_opgain_code: [40 36 45 41]
subgec_coeff: [6.1875 6.1875 6.1875 6.1875] | [6 empty] | 增益变小了
bkgec_coeff_fb3: [0.9863 1.0674 1.0101 1.0906]
bkgec_opgain_code: [53 56 56 56] | [16 empty] | 噪声增加一些，但是影响不大？
bkgec_coeff_fb2: [0.9965 0.9938 1.0057 0.9953]
gec_coeff: [1.9508 1.8459 1.9234 1.9483]
gec amp=1
subgec_opgain_code: [40 36 45 40]
subgec_coeff: [6.1875 6.1875 6.1875 0]
bkgec_coeff_fb3: [0.9919 1.0637 1.0132 1.0786]
bkgec_opgain_code: [53 56 55 56]
bkgec_coeff_fb2: [0.9956 1.0035 0.9912 1.0035]
gec_coeff: [1.5887 1.5381 1.6057 1.6185]
gec amp=4
subgec_opgain_code: [40 36 45 40]
subgec_coeff: [6.1875 6.1875 6.1875 0]
bkgec_coeff_fb3: [1.0052 1.0825 1.0726 1.0434]
bkgec_opgain_code: [53 56 57 55] | [16 empty] | 噪声降低，hd3似乎也好一些
bkgec_coeff_fb2: [1.0004 1.0013 1.0009 0.9972]
gec_coeff: [1.0377 1.0106 1.0552 1.0599]
gec amp=7
subgec_opgain_code: [40 36 44 40]
subgec_coeff: [6.1875 6.1875 0 0]
bkgec_coeff_fb3: [1.0126 1.0563 1.0783 1.0526]
bkgec_opgain_code: [54 56 58 56] | [16 empty] | 猜测是后级超幅度了
bkgec_coeff_fb2: [1.0038 0.9944 0.9969 0.9907]
gec_coeff: [0.7736 0.7670 0.7935 0.7913]
gec amp=6
subgec_opgain_code: [40 36 44 40]
subgec_coeff: [6.1875 6.1875 0 0]
bkgec_coeff_fb3: [0.9877 1.0729 1.0810 1.0746]
bkgec_opgain_code: [54 56 58 56]
bkgec_coeff_fb2: [0.9932 1.0054 0.9969 0.9932]
gec_coeff: [0.8398 0.8279 0.8604 0.8635]
gec amp=5
subgec_opgain_code: [40 36 44 40]
subgec_coeff: [6.1875 6.1875 0 0]
bkgec_coeff_fb3: [1.0005 1.0505 1.0605 1.0514]
bkgec_opgain_code: [53 55 56 55]
bkgec_coeff_fb2: [0.9948 1.0004 1.0013 0.9940]
gec_coeff: [0.9286 0.9141 0.9466 0.9553]
gec amp=4
subgec_opgain_code: [40 36 44 40]
subgec_coeff: [6.1875 6.1875 0 0]
bkgec_coeff_fb3: [0.9728 1.0733 1.0412 1.0522]
bkgec_opgain_code: [54 55 55 55]
bkgec_coeff_fb2: [1.0067 0.9982 0.9927 0.9971]
gec_coeff: [1.0368 1.0125 1.0544 1.0585] | [16 empty] | 噪声似乎没有第一次配4时好
不能判断后级的幅度
需要看原始码
采样率6.4G，内部3.2G |  |  | 未做DCC（但是应该影响不大？）
信号SMA100B
低频987M | 0dBm | -3.7dBFs
运放电流
VCM和VCM SAR
VCM BT/VCMP
OP FB rst code |  | 3.2G下几乎无影响 |  |  |  | code=2
BK FB rst code |  | fb2影响不大，通过设定fb2可以增大fb3增益，code=5/0
OP AMP rst code |  | 大于等于2后影响不大，和仿真符合 HD3随着增加可以改善 |  |  |  | code=4
OP AMP code |  | 从0-7都可以，4正好在16左右 |  |  |  | code=4
DEM |  | 影响不大 |  |  |  | 开
OS cal（默认开，不开subgec/bkgec校正似乎误差较大）
电容code 接法
inbuff各vds电压
inbuff电流
subgec_opgain_code: [40 36 44 40]
VCM SAR=5，0.7 | [14 empty] | subgec_coeff: [6.1875 6.1875 0 0]
<6:4>AVDD VCM SAR SEL | [14 empty] | bkgec_coeff_fb3: [0.9653 1.0700 1.0331 1.0823]
0 1 | [14 empty] | bkgec_opgain_code: [53 56 56 56]
1 1.05 | [14 empty] | bkgec_coeff_fb2: [1.0063 0.9933 0.9927 1.0020]
2 0.9 | [14 empty] | gec_coeff: [1.0363 1.0111 1.0550 1.0593]
3 0.95
4 0.75
5 0.7
6 0.65
7 0.8
VCM SAR=4，0.75 | [14 empty] | subgec_opgain_code: [40 36 44 41]
<6:4>AVDD VCM SAR SEL | [14 empty] | subgec_coeff: [6.1875 6.1875 0 0]
0 1 | [14 empty] | bkgec_coeff_fb3: [1.0074 1.1089 1.0762 1.0583]
1 1.05 | [14 empty] | bkgec_opgain_code: [54 57 57 57]
2 0.9 | [14 empty] | bkgec_coeff_fb2: [1.0106 1.0009 0.9966 1.0125]
3 0.95 | [14 empty] | gec_coeff: [1.0366 1.0103 1.0522 1.0579]
4 0.75
5 0.7
6 0.65
7 0.8
VCM SAR=7，0.8 | [14 empty] | subgec_opgain_code: [41 37 44 41]
<6:4>AVDD VCM SAR SEL | [14 empty] | subgec_coeff: [0 0 0 0]
0 1 | [14 empty] | bkgec_coeff_fb3: [1.0302 1.1548 1.0576 1.1376]
1 1.05 | [14 empty] | bkgec_opgain_code: [54 60 57 57]
2 0.9 | [14 empty] | bkgec_coeff_fb2: [0.9971 0.9978 1 1.0024]
3 0.95 | [14 empty] | gec_coeff: [1.0356 1.0094 1.0524 1.0600]
4 0.75
5 0.7
6 0.65
7 0.8
VCM SAR=2，0.9
<6:4>AVDD VCM SAR SEL | [14 empty] | subgec_opgain_code: [42 38 45 42]
0 1 | [14 empty] | subgec_coeff: [0 0 0 0]
1 1.05 | [14 empty] | bkgec_coeff_fb3: [1.0206 1.1992 1.0671 1.0989]
2 0.9 | [14 empty] | bkgec_opgain_code: [55 63 58 58]
3 0.95 | [14 empty] | bkgec_coeff_fb2: [0.9954 0.9664 0.9956 1.0090]
4 0.75 | [14 empty] | gec_coeff: [1.0344 1.0071 1.0512 1.0579]
5 0.7 | [11 empty] | 这都行？
6 0.65
7 0.8
VCM SAR=0，1
<6:4>AVDD VCM SAR SEL | [14 empty] | subgec_opgain_code: [42 39 45 42]
0 1 | [14 empty] | subgec_coeff: [0 0 0 0]
1 1.05 | [14 empty] | bkgec_coeff_fb3: [0.8597 0.8633 0.8997 1.0027]
2 0.9 | [11 empty] | 性能下降了 |  |  | bkgec_opgain_code: [50 63 52 56]
3 0.95 | [14 empty] | bkgec_coeff_fb2: [1.0026 0.9229 0.9906 1.0048]
4 0.75 | [14 empty] | gec_coeff: [1.0357 1.0167 1.0541 1.0601]
5 0.7
6 0.65
7 0.8
采样率6.4G，内部3.2G |  |  | 未做DCC（但是应该影响不大？）
信号SMA100B
低频987M | 0dBm | -3.7dBFs
运放电流
VCM和VCM SAR |  | VCMSAR配到0.9以下都没什么影响，配4 0.75
VCM BT/VCMP
OP FB rst code |  | 3.2G下几乎无影响 |  |  |  | code=2
BK FB rst code |  | fb2影响不大，通过设定fb2可以增大fb3增益，code=5/0
OP AMP rst code |  | 大于等于2后影响不大，和仿真符合 HD3随着增加可以改善 |  |  |  | code=4
OP AMP code |  | 从0-7都可以，4正好在16左右 |  |  |  | code=4
DEM |  | 影响不大 |  |  |  | 开
OS cal（默认开，不开subgec/bkgec校正似乎误差较大）
电容code 接法
inbuff各vds电压
inbuff电流
VCM =6 0.65 | [14 empty] | subgec_opgain_code: [38 33 24 38]
<2:0>AVDD VCM SEL | [14 empty] | subgec_coeff: [6.1875 0 0 0]
0 1 | [14 empty] | bkgec_coeff_fb3: [0.9769 1.0230 1.0059 1.0446]
1 1.05 | [10 empty] | 噪声似乎恶化了一些 |  |  |  | bkgec_opgain_code: [53 55 55 55]
2 0.9 | [14 empty] | bkgec_coeff_fb2: [0.9962 0.9973 1.0038 1.0052]
3 0.95 | [14 empty] | gec_coeff: [1.1114 1.0830 1.1268 1.1236]
4 0.75
5 0.7 | [14 empty] | 从code看，op前后的增益都变了？
6 0.65 | [14 empty] | sugec code明显变小，意味着增益变大？但是gec系数变大了
7 0.8 | [14 empty] | 意味着增益变小
bk的code变化又不大
VCM =5 0.7
<2:0>AVDD VCM SEL | [14 empty] | subgec_opgain_code: [39 35 43 40]
0 1 | [14 empty] | subgec_coeff: [0 0 0 0]
1 1.05 | [14 empty] | bkgec_coeff_fb3: [0.9666 1.1060 1.0582 1.0765]
2 0.9 | [10 empty] | 差异不大了 |  |  |  | bkgec_opgain_code: [53 57 56 55]
3 0.95 | [14 empty] | bkgec_coeff_fb2: [0.9925 1.0053 0.9949 1.0004]
4 0.75 | [14 empty] | gec_coeff: [1.0595 1.0342 1.0771 1.0800]
5 0.7
6 0.65
7 0.8
VCM =7 0.8
<2:0>AVDD VCM SEL
0 1 | [14 empty] | subgec_opgain_code: [42 38 45 42]
1 1.05 | [14 empty] | subgec_coeff: [0 0 5.8125 0]
2 0.9 | [14 empty] | bkgec_coeff_fb3: [0.9896 1.1485 1.0599 1.1263]
3 0.95 | [10 empty] | 差异不大了 |  |  |  | bkgec_opgain_code: [54 60 57 57]
4 0.75 | [14 empty] | bkgec_coeff_fb2: [1.0076 1.0004 0.9929 1]
5 0.7 | [14 empty] | gec_coeff: [1.0298 1.0040 1.0457 1.0536]
6 0.65
7 0.8
VCM =2 0.9
<2:0>AVDD VCM SEL
0 1 | [14 empty] | subgec_opgain_code: [49 63 47 45]
1 1.05 | [14 empty] | subgec_coeff: [0 0 5.8125 5.8125]
2 0.9 | [14 empty] | bkgec_coeff_fb3: [1.0786 1.1613 1.0711 1.1953]
3 0.95 | [10 empty] | 性能已经不对了 |  |  |  | bkgec_opgain_code: [59 63 60 61]
4 0.75 | [14 empty] | bkgec_coeff_fb2: [0.9933 0.9799 0.9954 0.9861]
5 0.7 | [14 empty] | gec_coeff: [1.0727 1.1041 1.0871 1.0942]
6 0.65 | [14 empty] | code有些异常了
7 0.8
[11 empty] | 采样率6.4G，内部3.2G |  |  | 未做DCC（但是应该影响不大？）
信号SMA100B
[11 empty] | 低频987M | 0dBm | -3.7dBFs
运放电流
[11 empty] | VCM和VCM SAR |  | VCMSAR配到0.9以下都没什么影响，配4 0.75 VCM对性能较为敏感，0.7-0.8之间可以，0.9性能下降明显。配4 0.75
VCM BT/VCMP
[11 empty] | OP FB rst code |  | 3.2G下几乎无影响 |  |  |  | code=2
[11 empty] | BK FB rst code |  | fb2影响不大，通过设定fb2可以增大fb3增益，code=5/0
[11 empty] | OP AMP rst code |  | 大于等于2后影响不大，和仿真符合 HD3随着增加可以改善 |  |  |  | code=4
[11 empty] | OP AMP code |  | 从0-7都可以，4正好在16左右 |  |  |  | code=4
[11 empty] | DEM |  | 影响不大 |  |  |  | 开
OS cal（默认开，不开subgec/bkgec校正似乎误差较大）
电容code 接法
inbuff各vds电压
inbuff电流
7 37.5m | [14 empty] | subgec_opgain_code: [41 37 45 41]
<2:0>VCM_BT | [14 empty] | subgec_coeff: [6.1875 0 6.1875 0]
0 87.5m | [14 empty] | bkgec_coeff_fb3: [0.9911 1.1024 1.0602 1.0766]
1 100m | [14 empty] | bkgec_opgain_code: [54 59 57 56]
2 112.5m | [10 empty] | 这都行？ |  |  |  | bkgec_coeff_fb2: [0.9949 0.9978 0.9956 0.9948]
3 125m | [14 empty] | gec_coeff: [1.0216 0.9971 1.0405 1.0432]
4 75m | [10 empty] | 测试口0.868
5 62.5m | [10 empty] | dv约50mv
6 50m
7 37.5m
3 125m
<2:0>VCM_BT
0 87.5m | [14 empty] | subgec_opgain_code: [41 38 45 42]
1 100m | [14 empty] | subgec_coeff: [6.1875 0 6.1875 0]
2 112.5m | [10 empty] | 这都行？ |  |  |  | bkgec_coeff_fb3: [1.0279 1.1000 1.0894 1.0711]
3 125m | [10 empty] | 测试口0.769 |  |  |  | bkgec_opgain_code: [53 58 56 56]
4 75m | [10 empty] | dv150mv |  |  |  | bkgec_coeff_fb2: [0.9971 1.0179 0.9991 0.9903]
5 62.5m | [14 empty] | gec_coeff: [1.0545 1.0295 1.0715 1.0793]
6 50m | [12 empty] | 采样率6.4G，内部3.2G |  |  | 未做DCC（但是应该影响不大？）
7 37.5m | [12 empty] | 信号SMA100B
[13 empty] | 低频987M | 0dBm | -3.7dBFs
运放电流
[13 empty] | VCM和VCM SAR |  | VCMSAR配到0.9以下都没什么影响，配4 0.75 VCM对性能较为敏感，0.7-0.8之间可以，0.9性能下降明显。配4 0.75
[13 empty] | VCM BT/VCMP |  | VCMBT最小/最大，似乎都影响不大 配0默认
[13 empty] | OP FB rst code |  | 3.2G下几乎无影响 |  |  |  | code=2
[13 empty] | BK FB rst code |  | fb2影响不大，通过设定fb2可以增大fb3增益，code=5/0
[13 empty] | OP AMP rst code |  | 大于等于2后影响不大，和仿真符合 HD3随着增加可以改善 |  |  |  | code=4
[13 empty] | OP AMP code |  | 从0-7都可以，4正好在16左右 |  |  |  | code=4
[13 empty] | DEM |  | 影响不大 |  |  |  | 开
4 -0.2 | [12 empty] | OS cal（默认开，不开subgec/bkgec校正似乎误差较大）
<6:4>VCMP MDAC | [12 empty] | 电容code 接法
0 -0.25
1 -0.3 | [12 empty] | inbuff各vds电压
2 -0.35 | [12 empty] | inbuff电流
3 -0.4 | [10 empty] | 这都行?
4 -0.2
5 -0.15
6 -0.1 | [11 empty] | subgec_opgain_code: [40 36 44 41]
7 -0.05 | [11 empty] | subgec_coeff: [0 0 0 6.1875]
bkgec_coeff_fb3: [1.0392 1.1128 1.0588 1.0660]
bkgec_opgain_code: [54 58 58 56]
bkgec_coeff_fb2: [0.9991 1.0049 0.9996 1.0093]
gec_coeff: [1.0090 0.9858 1.0280 1.0284]
3 -0.4
<6:4>VCMP MDAC
0 -0.25 | [11 empty] | subgec_opgain_code: [63 63 63 63]
1 -0.3 | [11 empty] | subgec_coeff: [5 4.8125 4.8125 4.6250]
2 -0.35 | [11 empty] | bkgec_coeff_fb3: [1.0187 1.1141 1.0698 1.1045]
3 -0.4 | [11 empty] | bkgec_opgain_code: [55 58 57 57]
4 -0.2 | [11 empty] | bkgec_coeff_fb2: [1.0028 0.9965 1.0027 1.0055]
5 -0.15 | [11 empty] | gec_coeff: [1.6747 1.6869 1.7592 1.9214]
6 -0.1 | [11 empty] | 运放已经增益不对了
7 -0.05
subgec_opgain_code: [47 62 49 47]
2 -0.35 | [11 empty] | subgec_coeff: [5.8125 5.8750 5.8125 0]
<6:4>VCMP MDAC | [11 empty] | bkgec_coeff_fb3: [0.9956 1.1292 1.0470 1.0698]
0 -0.25 | [11 empty] | bkgec_opgain_code: [53 58 56 56]
1 -0.3 | [11 empty] | bkgec_coeff_fb2: [0.9966 1.0019 0.9961 0.9933]
2 -0.35 | [11 empty] | gec_coeff: [1.1752 1.1958 1.2040 1.2409]
3 -0.4
4 -0.2
5 -0.15
6 -0.1
7 -0.05
1 -0.3
<6:4>VCMP MDAC
0 -0.25 | [11 empty] | subgec_opgain_code: [43 40 47 43]
1 -0.3 | [11 empty] | subgec_coeff: [6.1875 6.1875 0 6.1875]
2 -0.35 | [11 empty] | bkgec_coeff_fb3: [1.0053 1.1323 1.0319 1.1013]
3 -0.4 | [10 empty] | 比较正常 | bkgec_opgain_code: [54 58 56 56]
4 -0.2 | [11 empty] | bkgec_coeff_fb2: [1.0025 0.9970 0.9991 0.9968]
5 -0.15 | [11 empty] | gec_coeff: [1.0795 1.0561 1.1005 1.1144]
6 -0.1
7 -0.05
5 -0.15 | [10 empty] | 性能不对了，可能是VCMBT太高还是op工作状态不对了？
<6:4>VCMP MDAC
0 -0.25 | [14 empty] | subgec_opgain_code: [41 36 26 40]
1 -0.3 | [14 empty] | subgec_coeff: [6.1875 6.1875 6.1875 0]
2 -0.35 | [14 empty] | bkgec_coeff_fb3: [1.0250 1.1115 1.0030 1.0962]
3 -0.4 | [14 empty] | bkgec_opgain_code: [55 58 57 57]
4 -0.2 | [10 empty] | 测试VCMBT0.95太高了 |  |  |  | bkgec_coeff_fb2: [1.0051 0.9951 1.0093 0.9971]
5 -0.15 | [14 empty] | gec_coeff: [0.9977 0.9752 1.0135 1.0133]
6 -0.1 | [14 empty] | 增益变大了？
7 -0.05
[11 empty] | 采样率6.4G，内部3.2G |  |  | 未做DCC（但是应该影响不大？）
信号SMA100B
[11 empty] | 低频987M | 0dBm | -3.7dBFs
运放电流
[11 empty] | VCM和VCM SAR |  | VCMSAR配到0.9以下都没什么影响，配4 0.75 VCM对性能较为敏感，0.7-0.8之间可以，0.9性能下降明显。配4 0.75
[11 empty] | VCM BT/VCMP |  | VCMBT最小/最大，似乎都影响不大 配0默认 VCMP只能配0.2-0.3之间，到0.35和仿真一样，管子压到了。到0.15，应该是vcmbt太高了。配0默认
[11 empty] | OP FB rst code |  | 3.2G下几乎无影响 |  |  |  | code=2
[11 empty] | BK FB rst code |  | fb2影响不大，通过设定fb2可以增大fb3增益，code=5/0
[11 empty] | OP AMP rst code |  | 大于等于2后影响不大，和仿真符合 HD3随着增加可以改善 |  |  |  | code=4
[11 empty] | OP AMP code |  | 从0-7都可以，4正好在16左右 |  |  |  | code=4
[11 empty] | DEM |  | 影响不大 |  |  |  | 开
OS cal（默认开，不开subgec/bkgec校正似乎误差较大）
电容code 接法
7 70u | [10 empty] | inbuff各vds电压
<2:0>IPT SEL | [10 empty] | inbuff电流
0 100u
1 120u
2 140u
3 160u | [15 empty] | subgec_opgain_code: [41 37 45 41]
4 180u | [15 empty] | subgec_coeff: [6.1875 0 0 0]
5 90u | [15 empty] | bkgec_coeff_fb3: [1.0154 1.1739 1.0257 1.1353]
6 80u | [15 empty] | bkgec_opgain_code: [53 58 57 56]
7 70u | [15 empty] | bkgec_coeff_fb2: [0.9958 1.0009 0.9960 1]
gec_coeff: [1.0361 1.0105 1.0539 1.0588]
似乎没啥变化，增益稍微掉一些？
4 180u
<2:0>IPT SEL
0 100u | [15 empty] | subgec_opgain_code: [36 35 43 39]
1 120u | [15 empty] | subgec_coeff: [0 5.8125 5.8125 5.8125]
2 140u | [11 empty] | 也没变化？ |  |  |  | bkgec_coeff_fb3: [1.0289 1.1440 1.0787 1.0494]
3 160u | [11 empty] | 确认下电流变了没有？ |  |  |  | bkgec_opgain_code: [54 57 57 56]
4 180u | [15 empty] | bkgec_coeff_fb2: [0.9843 0.9962 1.0079 1.0051]
5 90u | [15 empty] | gec_coeff: [1.0352 1.0097 1.0532 1.0576]
6 80u
7 70u
20211206
配置100uA，18总电流190mA
配置180uA，电流没变
发觉配错了寄存器，重来
7 70u
<2:0>IPT SEL | [10 empty] | 噪声恶化一些，其他变化不大
0 100u
1 120u | [14 empty] | subgec_opgain_code: [42 40 48 46]
2 140u | [14 empty] | subgec_coeff: [0 5.8125 5.8125 0]
3 160u | [10 empty] | 电流变化到了150mA |  |  |  | bkgec_coeff_fb3: [1.0532 1.1440 1.0611 1.1500]
4 180u | [14 empty] | bkgec_opgain_code: [62 63 63 63]
5 90u | [10 empty] | 48 | 大差不差 |  |  | bkgec_coeff_fb2: [1.0029 0.9647 0.9676 0.9846]
6 80u | [14 empty] | gec_coeff: [1.2393 1.2043 1.2805 1.2932]
7 70u
4 180u
<2:0>IPT SEL
0 100u
1 120u
2 140u |  |  | subgec_opgain_code: [63 0 40 0]
3 160u |  |  | subgec_coeff: [0 15.9375 6.1875 0] | [6 empty] | 估计是偏置进线性区，增益完全错了
4 180u |  |  | bkgec_coeff_fb3: [0.0625 0.0955 0.0524 0.2843]
5 90u |  |  | bkgec_opgain_code: [63 63 63 0]
6 80u |  |  | bkgec_coeff_fb2: [0.0505 0.2667 0.0718 2.6666]
7 70u |  |  | gec_coeff: [2.0000 0 0.5010 0]
3 160u
<2:0>IPT SEL
0 100u
1 120u |  |  | subgec_opgain_code: [63 0 39 0]
2 140u |  |  | subgec_coeff: [0 15.9375 0 0]
3 160u |  |  | bkgec_coeff_fb3: [0.0175 2.6666 0.0771 0.2870]
4 180u |  |  | bkgec_opgain_code: [63 63 63 0]
5 90u |  |  | bkgec_coeff_fb2: [0.0614 0.3333 0.0692 2.6666]
6 80u |  |  | gec_coeff: [2.0000 0 0.4898 0]
7 70u
2 140u
<2:0>IPT SEL
0 100u |  |  | subgec_opgain_code: [63 0 39 0]
1 120u |  |  | subgec_coeff: [0 15.9375 0 0]
2 140u |  |  | bkgec_coeff_fb3: [0.0833 0.1667 0.0368 0.2990]
3 160u |  |  | bkgec_opgain_code: [63 63 63 0]
4 180u |  |  | bkgec_coeff_fb2: [0.0598 0.1250 0.0651 2.6666]
5 90u |  |  | gec_coeff: [2.0000 0 0.4822 0]
6 80u
7 70u
0 100u |  |  | subgec_opgain_code: [63 0 41 0]
<2:0>IPT SEL |  |  | subgec_coeff: [0 15.9375 5.8125 0] | [7 empty] | 卡死了？
0 100u |  |  | bkgec_coeff_fb3: [0.0667 0.0667 0.0749 0.5397]
1 120u |  |  | bkgec_opgain_code: [63 63 63 0]
2 140u |  |  | bkgec_coeff_fb2: [0.0679 0.1296 0.0573 1.5000]
3 160u |  |  | gec_coeff: [2.0000 0 0.4851 0]
4 180u
5 90u
6 80u
7 70u
重启，从小往大走
噪声似乎还优化一些
1 120u
<2:0>IPT SEL
0 100u | [11 empty] | subgec_opgain_code: [36 35 44 38]
1 120u | [11 empty] | subgec_coeff: [0 5.8125 0 6.1875]
2 140u | [11 empty] | bkgec_coeff_fb3: [1.0148 1.0978 1.0597 1.0279]
3 160u | [11 empty] | bkgec_opgain_code: [51 54 53 52]
4 180u | [11 empty] | bkgec_coeff_fb2: [1.0102 1.0054 0.9924 0.9924]
5 90u | [11 empty] | gec_coeff: [0.9648 0.9423 0.9766 0.9750]
6 80u
7 70u
[11 empty] | 230mA | 64 | 增加没有那么大，可能还是受限于op的偏置
2 140u
<2:0>IPT SEL | [11 empty] | subgec_opgain_code: [35 35 44 37]
0 100u | [11 empty] | subgec_coeff: [0 5.8125 0 0]
1 120u | [11 empty] | bkgec_coeff_fb3: [0.9594 1.0790 1.0714 1.0558]
2 140u | [11 empty] | bkgec_opgain_code: [49 52 52 50]
3 160u | [11 empty] | bkgec_coeff_fb2: [0.9996 0.9926 0.9909 1.0017]
4 180u | [11 empty] | gec_coeff: [0.9196 0.9029 0.9296 0.9205]
5 90u
6 80u
7 70u | [10 empty] | 噪声恶化了，具体原因待明确
[11 empty] | 采样率6.4G，内部3.2G |  |  | 未做DCC（但是应该影响不大？）
信号SMA100B
[11 empty] | 低频987M | 0dBm | -3.7dBFs
[11 empty] | 运放电流 |  | 工作在70u到140uOK，再大功能出错，配0默认
[11 empty] | VCM和VCM SAR |  | VCMSAR配到0.9以下都没什么影响，配4 0.75 VCM对性能较为敏感，0.7-0.8之间可以，0.9性能下降明显。配4 0.75
[11 empty] | VCM BT/VCMP |  | VCMBT最小/最大，似乎都影响不大 配0默认 VCMP只能配0.2-0.3之间，到0.35和仿真一样，管子压到了。到0.15，应该是vcmbt太高了。配0默认
[11 empty] | OP FB rst code |  | 3.2G下几乎无影响 |  |  |  | code=2
[11 empty] | BK FB rst code |  | fb2影响不大，通过设定fb2可以增大fb3增益，code=5/0
[11 empty] | OP AMP rst code |  | 大于等于2后影响不大，和仿真符合 HD3随着增加可以改善 |  |  |  | code=4
[11 empty] | OP AMP code |  | 从0-7都可以，4正好在16左右 |  |  |  | code=4
[11 empty] | DEM |  | 影响不大 |  |  |  | 开
OS cal（默认开，不开subgec/bkgec校正似乎误差较大）
电容code 接法
inbuff各vds电压
inbuff电流
20211207
开算法状态机，跑了3个小时，信号从1G到8G，幅度从-26到-3，都是稳定的
不过在频率变化以及幅度变化时，能看到性能有短时下降。
2.77G输入
LP mode=1
噪声的翘曲看起来差不多
1 90u | [9 empty] | 2 100u
<2:0>IP90U SEL(for FB) | [9 empty] | <2:0>IP90U SEL(for FB)
0 80u | [9 empty] | 0 80u
1 90u | [9 empty] | 1 90u
2 100u | [9 empty] | 2 100u
3 110u | [9 empty] | 3 110u
4 120u | [9 empty] | 4 120u
5 130u | [9 empty] | 5 130u
6 140u | [9 empty] | 6 140u
7 150u | [9 empty] | 7 150u
3 110u | [9 empty] | 5 130u
<2:0>IP90U SEL(for FB) | [9 empty] | <2:0>IP90U SEL(for FB)
0 80u | [9 empty] | 0 80u
1 90u | [9 empty] | 1 90u
2 100u | [9 empty] | 2 100u
3 110u | [9 empty] | 3 110u
4 120u | [9 empty] | 4 120u
5 130u | [9 empty] | 5 130u
6 140u | [9 empty] | 6 140u
7 150u | [9 empty] | 7 150u
7 150u
<2:0>IP90U SEL(for FB)
0 80u | [9 empty] | 没功能了
1 90u
2 100u | [9 empty] | 校正也飞掉了
3 110u | [9 empty] | 重启之后才正常，否则无法恢复
4 120u
5 130u
6 140u
7 150u
1 705m | [9 empty] | 7 810m
<5:3>VBN SEL | [9 empty] | <5:3>VBN SEL
0 750m | [9 empty] | 0 750m
1 705m | [9 empty] | 1 705m
2 720m | [9 empty] | 2 720m
3 735m | [9 empty] | 3 735m
4 765m | [9 empty] | 4 765m
5 780m | [9 empty] | 5 780m
6 795m | [9 empty] | 6 795m
7 810m | [9 empty] | 7 810m
<2:0>VBP SEL | [9 empty] | <2:0>VBP SEL
0 750m | [9 empty] | 0 750m
1 705m | [9 empty] | 1 705m
2 720m | [9 empty] | 2 720m
3 735m | [9 empty] | 3 735m
4 765m | [9 empty] | 4 765m
5 780m | [9 empty] | 5 780m
6 795m | [9 empty] | 6 795m
7 810m | [9 empty] | 7 810m
好1dB？
5 780m
<5:3>VBN SEL
0 750m
1 705m
2 720m
3 735m
4 765m
5 780m
6 795m
7 810m
<2:0>VBP SEL
0 750m
1 705m
2 720m
3 735m
4 765m
5 780m
6 795m
7 810m |  |  | 介于2者之间？
1 1025m | [11 empty] | 采样率6.4G，内部3.2G |  |  | 未做DCC（但是应该影响不大？）
<2:0>VCAS SEL | [11 empty] | 信号SMA100B
0 1100m | [9 empty] | 比配0好0.5dB左右
1 1025m | [11 empty] | 2.77G | 0dBm | -3.7dBFs
2 1050m
3 1075m | [11 empty] | 运放电流 |  | 工作在70u到140uOK，再大功能出错，配0默认
4 1125m | [11 empty] | VCM和VCM SAR |  | VCMSAR配到0.9以下都没什么影响，配4 0.75 VCM对性能较为敏感，0.7-0.8之间可以，0.9性能下降明显。配4 0.75
5 1150m | [11 empty] | VCM BT/VCMP |  | VCMBT最小/最大，似乎都影响不大 配0默认 VCMP只能配0.2-0.3之间，到0.35和仿真一样，管子压到了。到0.15，应该是vcmbt太高了。配0默认
6 1175m | [11 empty] | OP FB rst code |  | 3.2G下几乎无影响 |  |  |  | code=2
7 1200m | [11 empty] | BK FB rst code |  | fb2影响不大，通过设定fb2可以增大fb3增益，code=5/0
[12 empty] | OP AMP rst code |  | 大于等于2后影响不大，和仿真符合 HD3随着增加可以改善 |  |  |  | code=4
[12 empty] | OP AMP code |  | 从0-7都可以，4正好在16左右 |  |  |  | code=4
[12 empty] | DEM |  | 影响不大 |  |  |  | 开
OS cal（默认开，不开subgec/bkgec校正似乎误差较大）
电容code 接法
[12 empty] | inbuff各vds电压 |  | 输出共模高一点有1dB的改善，配5 780m VCAS似乎低一些好，配2 1050m
[12 empty] | inbuff电流 |  | 电流影响几乎看不出
7 1200m
<2:0>VCAS SEL
0 1100m
1 1025m
2 1050m | [9 empty] | 变差了一些，所以vcas还是低些好
3 1075m
4 1125m
5 1150m
6 1175m
7 1200m
6.13G到7.13，仪器功率恒定
[25 empty] | 83.2 | 79.42
[25 empty] | 66.5 | 76.67
[25 empty] | 66.24 | 77.85
[25 empty] | 69.75 | 75.35
[25 empty] | 65.22 | 75.06
[25 empty] | 71.3 | 77.27
[25 empty] | 70.77 | 73
[25 empty] | 73.27 | 79.65
[25 empty] | 82.53 | 73.61
[25 empty] | 73.27 | 76.15
[25 empty] | 76.31 | 77.81
6.13G到7.13，仪器功率恒定
测试2.6G输入
扫频扫幅度
扫采样率
平坦度
DSA
噪底
隔离
算法稳定性，大小幅度，TDD
20211208
之前的平坦度总结
换ss板 |  |  |  | 信号幅度 | PCB+balun衰减 |  |  |  |  | 3.2G TT下的配置
|  |  | 6.1G | 3.33 | 3.65 | 0 | 3.33 |  |  | op gain code | op rst code | op fb2 rst code | bk fb2 rst code | bk fb3 rst code
|  |  | 6.2G | 3.75 | 4.415 | 0.765 | 2.985 |  |  | 4 | 4 | 2 | 5 | 0
|  |  | 6.3G | 4.12 | 5.106 | 1.456 | 2.664
|  |  | 6.4G | 4.5 | 5.603 | 1.953 | 2.547
|  |  | 6.5G | 4.93 | 5.98 | 2.33 | 2.6
|  |  | 6.6G | 5.42 | 6.374 | 2.724 | 2.696
|  |  | 6.7G | 5.91 | 6.892 | 3.242 | 2.668
|  |  | 6.8G | 6.35 | 7.536 | 3.886 | 2.464
|  |  | 6.9G | 6.74 | 8.218 | 4.568 | 2.172
|  |  | 7.0G | 6.98 | 8.789 | 5.139 | 1.841
|  |  | 7.1G | 7.22 | 9.145 | 5.495 | 1.725
20211209
op gain code | op rst code | op fb2 rst code | bk fb2 rst code | bk fb3 rst code
4 | 3 | 1 | 1 | 0
SS板 8.8G下修改code
subgec_opgain_code: [35 36 38 35] | [6 empty] | calib.dnc_bkweight1
subgec_coeff: [0 5.8125 5.8125 0]
bkgec_coeff_fb3: [0.8331 0.8670 0.8858 0.8841] | [6 empty] | ans =
bkgec_opgain_code: [53 54 53 53]
bkgec_coeff_fb2: [0.9987 0.9891 1.0121 0.9982] | [6 empty] | 30.1328 30.1328 30.1328 30.1328 30.1328 30.1328 30.1328 30.1328
gec_coeff: [0.9904 1.0023 0.9909 0.9911] | [6 empty] | 31.0664 31.0664 31.0664 31.0664 31.0664 31.0664 31.0664 31.0664
dnc_weight1: [4×8 double] | [6 empty] | 30.1836 30.1836 30.1836 30.1836 30.1836 30.1836 30.1836 30.1836
dnc_weight2: [4×8 double] | [6 empty] | 31.3203 31.3203 31.3203 31.3203 31.3203 31.3203 31.3203 31.3203
dnc_bkweight1: [4×8 double]
dnc_bkweight2: [4×8 double]
dnc_bkweight3: [4×13 double] | [7 empty] | 把bk fb2 rst调小，否则code顶到63了
tios_coeff: [27.8984 46.6563 50.2266 243.6523] | [7 empty] | 从bk weight来看，增益依然可以略大约16，证明时间还够
tigain_coeff: [1 0.9942 0.9933 1.0044]
tiskew_code: [512 901 556 884] | [15 empty] | 从频谱看，就是hd3/hd5差，其他还算正常
应该是vga引入的，需要再调一调
VGA寄存器，初始都是0，VGA/DSA LBW为1，为了稳定性
1 100u | [9 empty] | 2 140u
main current | [9 empty] | main current
0 60u | [9 empty] | 0 60u
1 100u | [9 empty] | 1 100u
2 140u | [9 empty] | 2 140u
3 180u | [9 empty] | 3 180u
4 220u | [9 empty] | 4 220u
5 260u | [9 empty] | 5 260u
6 300u | [9 empty] | 6 300u
7 340u | [9 empty] | 7 340u
3 180u | [9 empty] | 4 220u
main current | [9 empty] | main current
0 60u | [9 empty] | 0 60u
1 100u | [9 empty] | 1 100u
2 140u | [9 empty] | 2 140u
3 180u | [9 empty] | 3 180u
4 220u | [9 empty] | 4 220u
5 260u | [9 empty] | 5 260u
6 300u | [9 empty] | 6 300u
7 340u | [9 empty] | 7 340u
由于信号幅度一直在增大，所以一直在调整仪器幅度
5 260u | [9 empty] | 6 300u
main current | [9 empty] | main current
0 60u | [9 empty] | 0 60u
1 100u | [9 empty] | 1 100u
2 140u | [9 empty] | 2 140u
3 180u | [9 empty] | 3 180u
4 220u | [9 empty] | 4 220u
5 260u | [9 empty] | 5 260u
6 300u | [9 empty] | 6 300u
7 340u | [9 empty] | 7 340u
7 340u
main current
0 60u | [10 empty] | 电流增加，线性度在下降
1 100u
2 140u | [10 empty] | 配4，和仿真一致 |  | 采样率8.8G，内部4.4G |  |  | 未做DCC（但是应该影响不大？）
3 180u | [12 empty] | 信号SMA100B
4 220u
5 260u | [12 empty] | 2.67G
6 300u
7 340u | [12 empty] | inbuff各vds电压
[13 empty] | inbuff main电流 |  | main 电流配大，信号幅度持续增加，未出现鼓包，另外HD3持续下降，配4
inbuff bst电流
LBW
vocm
1 200u
bst current | [10 empty] | 增加一点点bst电流，就出现了鼓包？
0 160u
1 200u
2 240u
3 280u
4 320u
5 360u
6 400u
7 440u
2 240u
bst current | [10 empty] | HD3 4 5都恶化了？
0 160u
1 200u
2 240u
3 280u
4 320u
5 360u
6 400u
7 440u
3 280u | [9 empty] | 4 320u
bst current | [9 empty] | bst current
0 160u | [9 empty] | 0 160u
1 200u | [9 empty] | 1 200u
2 240u | [9 empty] | 2 240u
3 280u | [9 empty] | 3 280u
4 320u | [9 empty] | 4 320u
5 360u | [9 empty] | 5 360u
6 400u | [9 empty] | 6 400u
7 440u | [9 empty] | 7 440u
5 360u | [9 empty] | 6 400u
bst current | [9 empty] | bst current
0 160u | [9 empty] | 0 160u
1 200u | [9 empty] | 1 200u
2 240u | [9 empty] | 2 240u
3 280u | [9 empty] | 3 280u
4 320u | [9 empty] | 4 320u
5 360u | [9 empty] | 5 360u
6 400u | [9 empty] | 6 400u
7 440u | [9 empty] | 7 440u
7 440u | [8 empty] | 增加bst，hd3一直在恶化
bst current | [8 empty] | 先配0？ |  |  | 采样率8.8G，内部4.4G |  |  | 未做DCC（但是应该影响不大？）
0 160u | [11 empty] | 信号SMA100B
1 200u
2 240u | [11 empty] | 2.67G
3 280u
4 320u | [11 empty] | inbuff各vds电压
5 360u | [11 empty] | inbuff main电流 |  | main 电流配大，信号幅度持续增加，未出现鼓包，另外HD3持续下降，配4
6 400u | [11 empty] | inbuff bst电流 |  | bst电流只要一配大，就出现鼓包，且HD3下降。配0
7 440u
LBW
vocm
[8 empty] | 配4/0 | [9 empty] | 再采一次
[8 empty] | VGA LBW=0 | [9 empty] | 只是鼓包，凑巧
HD3/4出现鼓包？
配4/0
[8 empty] | VGA LBW=1 | [10 empty] | 此为DSA LBW=1
[8 empty] | DSA LBW=0 | [10 empty] | 对比幅度
[8 empty] | 对比DSA LBW=1，幅度增加了 | [10 empty] | 采样率8.8G，内部4.4G |  |  | 未做DCC（但是应该影响不大？）
信号SMA100B
2.67G
inbuff各vds电压
[19 empty] | inbuff main电流 |  | main 电流配大，信号幅度持续增加，未出现鼓包，另外HD3持续下降，配4
[19 empty] | inbuff bst电流 |  | bst电流只要一配大，就出现鼓包，且HD3下降。配0
[19 empty] | LBW |  | VGA LBW配0，立刻出现鼓包 DSA LBW配0，信号幅度增加，同时hd3有所恶化
vocm
7 1.05 | [9 empty] | 1 0.7
vo cm | [9 empty] | vo cm
7 1.05 | [9 empty] | 7 1.05
6 1 | [9 empty] | 6 1
5 0.95 | [9 empty] | 5 0.95
4 0.85 | [9 empty] | 4 0.85
3 0.8 | [9 empty] | 3 0.8
2 0.75 | [9 empty] | 2 0.75
1 0.7 | [9 empty] | 1 0.7
0 0.9 | [9 empty] | 0 0.9
5 0.95
vo cm | [11 empty] | 采样率8.8G，内部4.4G |  |  | 未做DCC（但是应该影响不大？）
7 1.05 | [11 empty] | 信号SMA100B
6 1
5 0.95 | [9 empty] | 差别不大 |  | 2.67G
4 0.85 | [9 empty] | 还是配0 默认
3 0.8 | [11 empty] | inbuff各vds电压
2 0.75 | [11 empty] | inbuff main电流 |  | main 电流配大，信号幅度持续增加，未出现鼓包，另外HD3持续下降，配4
1 0.7 | [11 empty] | inbuff bst电流 |  | bst电流只要一配大，就出现鼓包，且HD3下降。配0
0 0.9 | [11 empty] | LBW |  | VGA LBW配0，立刻出现鼓包 DSA LBW配0，信号幅度增加，同时hd3有所恶化
[12 empty] | vocm |  | vocm还是配0.9对线性最好
3 |  | 5 |  | 0.25
main n vds |  | main p vds
7 0.45 |  | 7 1.7
6 0.4 |  | 6 1.65
5 0.35 |  | 5 1.55
4 0.3 |  | 4 1.5
3 0.25 |  | 3 1.45
2 0.15 |  | 2 1.4
1 0.1 |  | 1 1.35
0 0.2 |  | 0 1.6
4 |  | 4 |  | 0.3
main n vds |  | main p vds
7 0.45 |  | 7 1.7
6 0.4 |  | 6 1.65
5 0.35 |  | 5 1.55
4 0.3 |  | 4 1.5 | [11 empty] | hd3下降了
3 0.25 |  | 3 1.45
2 0.15 |  | 2 1.4
1 0.1 |  | 1 1.35
0 0.2 |  | 0 1.6
5 |  | 3 |  | 0.35
main n vds |  | main p vds
7 0.45 |  | 7 1.7
6 0.4 |  | 6 1.65
5 0.35 |  | 5 1.55
4 0.3 |  | 4 1.5
3 0.25 |  | 3 1.45 | [11 empty] | 更差
2 0.15 |  | 2 1.4
1 0.1 |  | 1 1.35
0 0.2 |  | 0 1.6
2 |  | 6 |  | 0.2
main n vds |  | main p vds
7 0.45 |  | 7 1.7
6 0.4 |  | 6 1.65
5 0.35 |  | 5 1.55 | [10 empty] | 和0.25差不多
4 0.3 |  | 4 1.5
3 0.25 |  | 3 1.45
2 0.15 |  | 2 1.4
1 0.1 |  | 1 1.35
0 0.2 |  | 0 1.6
1 |  | 7 |  | 0.15
main n vds |  | main p vds
7 0.45 |  | 7 1.7 | [10 empty] | 功率衰减，其他ok
6 0.4 |  | 6 1.65 | [10 empty] | 回到0，默认0.25
5 0.35 |  | 5 1.55
4 0.3 |  | 4 1.5 | [11 empty] | 采样率8.8G，内部4.4G |  |  | 未做DCC（但是应该影响不大？）
3 0.25 |  | 3 1.45 | [11 empty] | 信号SMA100B
2 0.15 |  | 2 1.4
1 0.1 |  | 1 1.35 | [11 empty] | 2.67G
0 0.2 |  | 0 1.6 | [11 empty] | main vds电压 |  | 大于0.25后，hd下降，信号功率变化不明显。小于0.25，hd变化不大，功率下降
bstv ds电压
[14 empty] | inbuff main电流 |  | main 电流配大，信号幅度持续增加，未出现鼓包，另外HD3持续下降，配4
[14 empty] | inbuff bst电流 |  | bst电流只要一配大，就出现鼓包，且HD3下降。配0
[14 empty] | LBW |  | VGA LBW配0，立刻出现鼓包 DSA LBW配0，信号幅度增加，同时hd3有所恶化
[14 empty] | vocm |  | vocm还是配0.9对线性最好
7 |  | 1 |  | 0.3
bst n vds |  | bst p vds
7 0.45 |  | 7 1.7
6 0.4 |  | 6 1.65
5 0.35 |  | 5 1.6
4 0.25 |  | 4 1.55
3 0.2 |  | 3 1.45
2 0.15 |  | 2 1.4
1 0.1 |  | 1 1.35
0 0.3 |  | 0 1.5
1 |  | 7 |  | 0.1
bst n vds |  | bst p vds
7 0.45 |  | 7 1.7
6 0.4 |  | 6 1.65
5 0.35 |  | 5 1.6
4 0.25 |  | 4 1.55
3 0.2 |  | 3 1.45
2 0.15 |  | 2 1.4
1 0.1 |  | 1 1.35
0 0.3 |  | 0 1.5
在此基础上配VGA LBW=0，也ok
然后再配到bst current=4
也没有鼓包？
2 |  | 6 |  | 0.15 | [8 empty] | 保持VGALBW=0
bst n vds |  | bst p vds | [10 empty] | bst current=4
7 0.45 |  | 7 1.7
6 0.4 |  | 6 1.65 | [10 empty] | 还是没有鼓包
5 0.35 |  | 5 1.6
4 0.25 |  | 4 1.55
3 0.2 |  | 3 1.45
2 0.15 |  | 2 1.4
1 0.1 |  | 1 1.35
0 0.3 |  | 0 1.5
3 |  | 5 |  | 0.2
bst n vds |  | bst p vds | [10 empty] | 开始出现鼓包
7 0.45 |  | 7 1.7
6 0.4 |  | 6 1.65
5 0.35 |  | 5 1.6
4 0.25 |  | 4 1.55
3 0.2 |  | 3 1.45
2 0.15 |  | 2 1.4
1 0.1 |  | 1 1.35
0 0.3 |  | 0 1.5
4 |  | 4 |  | 0.25
bst n vds |  | bst p vds
7 0.45 |  | 7 1.7 | [10 empty] | 更大了
6 0.4 |  | 6 1.65
5 0.35 |  | 5 1.6
4 0.25 |  | 4 1.55
3 0.2 |  | 3 1.45
2 0.15 |  | 2 1.4 | [10 empty] | 采样率8.8G，内部4.4G |  |  | 未做DCC（但是应该影响不大？）
1 0.1 |  | 1 1.35 | [10 empty] | 信号SMA100B
0 0.3 |  | 0 1.5
2.67G
[13 empty] | main vds电压 |  | 大于0.25后，hd下降，信号功率变化不明显。小于0.25，hd变化不大，功率下降
[13 empty] | bstv ds电压 |  | 调小到0.15以下，可以开VGA LBW也可以把bst电流增大
[13 empty] | inbuff main电流 |  | main 电流配大，信号幅度持续增加，未出现鼓包，另外HD3持续下降，配4
[13 empty] | inbuff bst电流 |  | bst电流只要一配大，就出现鼓包，且HD3下降。配0
[13 empty] | LBW |  | VGA LBW配0，立刻出现鼓包 DSA LBW配0，信号幅度增加，同时hd3有所恶化
[13 empty] | vocm |  | vocm还是配0.9对线性最好
dsa sweep
6.1G | 仪器9.5dBm | [5 empty] | 6.4G | 仪器16.5dBm | [5 empty] | 7.1G | 仪器7.5dBm
双音 | DSA=0 | 2.4/2.5 |  | 仪器-8dBm
2.9/3.0 |  | 仪器-11dBm
3.5/3.6 |  | 仪器-12dBm
3.9/4.1 |  | 仪器-12dBm
4.5/4.7 |  | 仪器-12dBm
4.9/5.1 |  | 仪器0dBm | 此处衰减明显
5.9/6.1 | 4dBm
6.4/6.6 |  | 14/19dBm | PCB滚降太大
6.9/7.1 |  | 15dBm | 滚降在恢复 |  | 合路器带宽只到6G
测试大小幅
| 设定为4096*0.7 |  | 2^5/2^12
tigain/tiskew大约 -4
gec大约-3.7
| tios大约-3.4 |  | 可能是过不过滤波的区别
大约-20时tiskew先停了
大约-25时gec停了
测试rx6 |  |  | 测试到5.5G后调大了仪器功率，从3dBm调大到20dBm，但是6.5G的衰减还是很大，7G估计信号进不去了，不知为啥
对比SMA3的板子，SMA3的时钟噪声还是小很多
测试rx2 | 同样过了5.5G，衰减很大
20211210
用PLL4分频测试rx6
2分频 6G
20211213
subgec_opgain_code: [255 255 255 255]
subgec_coeff: [15.9375 15.9375 15.9375 15.9375]
bkgec_coeff_fb3: [3.9999 3.9999 3.9999 3.9999]
bkgec_opgain_code: [255 255 255 255]
bkgec_coeff_fb2: [3.9999 3.9999 3.9999 3.9999]
gec_coeff: [2.0000 2.0000 2.0000 2.0000]
dnc_weight1: [4×8 double]
dnc_weight2: [4×8 double]
dnc_bkweight1: [4×8 double]
dnc_bkweight2: [4×8 double]
dnc_bkweight3: [4×13 double]
tios_coeff: [255.9961 255.9961 255.9961 255.9961]
tigain_coeff: [2.0000 2.0000 2.0000 2.0000]
tiskew_code: [65535 65535 65535 65535]
周末连续跑2天，跑飞之后的系数
各个寄存器乱跳，怀疑是spi读取有问题
20211214
spi线太长，并且pcb的插座虚焊
修改后，目前正常
3Gs/s | rx6 | 还是按照6Gs/s配的delay，先这么测了
[7 empty] | data多乘一个1.8 | [8 empty] | 5dbm
5.1G
仪器从0dbm改到7dbm | [13 empty] | 5.2G大幅频谱异常？ |  |  | 14dbm |  |  | 12dbm
6.1G
17dbm
17dbm
12dbm
rx2 | 3Gs/s
’-7dBm | 2.1G | -2.9729 | -3.4784 | -3.9681 | -4.4585 | -4.9454 | -5.4456 | -5.9453 | -6.4262 | -6.6315 | -7.1474 | -7.6576 | -8.1625 | -8.6651 | -9.1788 | -9.6881 | -10.1944 | -10.4164 | -10.9461 | -11.4622 | -11.9762 | -12.4937 | -13.0152 | -13.5363 | -14.0379 | -14.2982 | -14.8275 | -15.3499 | -15.8669 | -16.3858 | -16.9087 | -17.4346 | -17.9426 | -18.2237 | -18.754 | -19.2797 | -19.7984 | -20.3133 | -20.8422 | -21.364 | -21.8706 | -22.1876 | -22.7217 | -23.2427 | -23.7589 | -24.2808 | -24.8024 | -25.328 | -25.833 | -26.2272 | -26.7636 | -27.2829 | -27.8027 | -28.3127 | -28.8418 | -29.3652 | -29.8761 | -30.2736 | -30.8106 | -31.3345 | -31.8526 | -32.3738 | -32.9009 | -33.4238 | -33.936
| 3.1G | -1.2431 | -1.7961 | -2.3158 | -2.8298 | -3.3147 | -3.8466 | -4.3684 | -4.8613 | -5.0776 | -5.6267 | -6.1511 | -6.659 | -7.1698 | -7.706 | -8.2273 | -8.7229 | -8.9268 | -9.4703 | -9.9964 | -10.5175 | -11.0338 | -11.5728 | -12.1001 | -12.6 | -12.7817 | -13.3282 | -13.8624 | -14.3814 | -14.9063 | -15.4422 | -15.9729 | -16.4736 | -16.7877 | -17.3271 | -17.8573 | -18.3799 | -18.8963 | -19.4294 | -19.9578 | -20.4539 | -20.8086 | -21.3505 | -21.8737 | -22.3947 | -22.9064 | -23.4395 | -23.96 | -24.4704 | -24.9259 | -25.467 | -25.971 | -26.4814 | -26.9933 | -27.5271 | -28.05 | -28.5454 | -28.9731 | -29.5084 | -30.033 | -30.5436 | -31.0555 | -31.5896 | -32.1186 | -32.6109
‘-9dbm | 4.1G | -1.3471 | -1.9099 | -2.4296 | -2.953 | -3.4395 | -3.983 | -4.5125 | -5.014 | -5.3203 | -5.8654 | -6.3835 | -6.8936 | -7.404 | -7.9401 | -8.4748 | -8.9566 | -9.1959 | -9.7412 | -10.2654 | -10.7804 | -11.2896 | -11.8551 | -12.379 | -12.8591 | -13.0664 | -13.6139 | -14.1427 | -14.6664 | -15.1861 | -15.7377 | -16.2576 | -16.7532 | -17.1059 | -17.6494 | -18.173 | -18.6921 | -19.2087 | -19.745 | -20.2809 | -20.7607 | -21.1698 | -21.7153 | -22.2449 | -22.7464 | -23.2193 | -23.777 | -24.3043 | -24.7843 | -25.3588 | -25.8902 | -26.3867 | -26.8704 | -27.3758 | -27.9135 | -28.4279 | -28.9056 | -29.3981 | -29.9328 | -30.4382 | -30.9634 | -31.4589 | -31.9991 | -32.5199 | -32.9894
1dbm | 5.1G | -1.2933 | -1.8553 | -2.3545 | -2.8445 | -3.4076 | -3.9238 | -4.4373 | -4.9382 | -5.8637 | -6.3953 | -6.9481 | -7.393 | -7.8739 | -8.4807 | -8.9725 | -9.4494 | -9.983 | -10.5276 | -11.0245 | -11.5291 | -12.0214 | -12.595 | -13.1111 | -13.6338 | -13.9808 | -14.5095 | -15.0634 | -15.5332 | -16.0422 | -16.577 | -17.1058 | -17.6302 | -18.0928 | -18.6169 | -19.129 | -19.6263 | -20.1145 | -20.6837 | -21.1714 | -21.6508 | -22.2535 | -22.7614 | -23.2381 | -23.7731 | -24.2058 | -24.7969 | -25.2864 | -25.7214 | -26.4678 | -27.0458 | -27.456 | -27.9682 | -28.4292 | -28.9476 | -29.4403 | -29.9148 | -30.5161 | -31.0491 | -31.5316 | -32.0017 | -32.4945 | -33.0344 | -33.5552 | -34.03
7dbm | 6.1G | -2.7305 | -3.1083 | -3.4338 | -3.7709 | -4.1097 | -4.5224 | -4.9305 | -5.2987 | -6.0902 | -6.52 | -6.9223 | -7.3172 | -7.7142 | -8.189 | -8.6552 | -9.0783 | -9.6799 | -10.1529 | -10.59 | -11.0247 | -11.4688 | -11.9797 | -12.4747 | -12.9137 | -13.4392 | -13.9341 | -14.3997 | -14.865 | -15.3263 | -15.8524 | -16.3578 | -16.8136 | -17.4872 | -17.9737 | -18.4452 | -18.9155 | -19.3747 | -19.894 | -20.3986 | -20.8451 | -21.5961 | -22.1044 | -22.5688 | -23.0271 | -23.4714 | -23.9874 | -24.482 | -24.9235 | -25.8913 | -26.3687 | -26.8273 | -27.2675 | -27.7118 | -28.2233 | -28.7035 | -29.1468 | -29.9228 | -30.4114 | -30.8834 | -31.341 | -31.7975 | -32.3117 | -32.8156 | -33.2636
5dbm | 7.1G | -2.6082 | -2.937 | -3.3978 | -3.7653 | -3.8381 | -4.3206 | -4.7408 | -5.29 | -5.7605 | -5.9823 | -6.4457 | -6.7202 | -7.007 | -7.6016 | -7.9986 | -8.2138 | -8.973 | -9.3154 | -9.6968 | -10.0933 | -10.6079 | -10.9367 | -11.4425 | -11.7865 | -12.6726 | -13.0969 | -13.725 | -14.1017 | -14.1479 | -14.9818 | -15.2483 | -15.5364 | -16.7005 | -17.2014 | -17.3441 | -17.7401 | -18.146 | -18.6414 | -19.1115 | -19.5886 | -20.5804 | -21.3789 | -21.4295 | -22.1252 | -22.2364 | -23.0161 | -23.2443 | -23.6205 | -25.1746 | -25.3964 | -25.6819 | -26.1027 | -26.6293 | -27.3431 | -27.8211 | -27.8644 | -28.7925 | -29.2762 | -29.9052 | -30.2538 | -30.7494 | -31.2152 | -31.6509 | -31.9033
dsa=22
dsa=0
rx2 | -9dbm | [6 empty] | -14dbm
-14dbm | ??
功耗
全pd | rx12 | 50mA |  | rx18 | <10mA |  | 0.00975
| fb12 | <10mA |  | fb18 | 测不到
rx6 3Gs/s | rx12 | 160mA |  | rx18 | 170mA |  | 0.48825
rx6 6Gs/s | rx12 | 260mA |  | rx18 | 180mA |  | 0.62625
rx6 6Gs/s | [8 empty] | 375.3828 375.3828 375.3672 375.4688 375.0234 375.2305 375.3008 375.3906
373.6719 374.4688 374.1328 373.3086 373.1172 372.6758 373.1406 373.1367
374.0586 374.3203 374.7148 374.4922 375.5859 375.1250 374.9063 375.0039
379.4336 379.6250 379.4336 378.8789 378.3203 377.4375 378.8125 378.6719
调大了op电流，配1
rst配2
归一化还是会差一点
20211222
tigain | [1 0.9207 0.9964 0.9245] |  |  |  | mode 0
| man_stdAB: 0.9976 |  |  |  | mode1
| man_stdAC: 0.9950 |  |  |  | 配置成dly 0x1e时
| man_stdAD: 0.9975 |  |  |  | 似乎永远停在还差0.0025的地方
[7 empty] | man_stdAB: 0.9979 |  |  |  | 0x02
| man_stdAB: 0.9962 |  |  |  | 0x1c |  | man_stdAC: 0.9957
| man_stdAC: 0.9925 | [5 empty] | man_stdAD: 0.9977
man_stdAD: 0.9962
只要不配奇数，都有千分之几的误差
最大最小偶数都差不多
| man_stdAB: 0.9962 |  |  |  | 0x20
man_stdAC: 0.9923
man_stdAD: 0.9959
tiskew
calmode1
[8 empty] | 开启大小幅度 | [10 empty] | 距离15M停止更新
在离特殊频点10M位置
tiskew停止更新了
距离20M的位置，恢复更新了
再远1M，开始更新
关闭大小幅度 | [8 empty] | tigain mode0
tiskw mode2
在靠近10M位置处
man_stdAB: 1.0002
man_stdAC: 1.0001
man_stdAD: 1.0001
tigain误差增加了一些，但是还好
在靠近5M位置处
man_stdAB: 1.0145
man_stdAC: 0.9996
man_stdAD: 1.0473
这应该是关闭了大小幅度但是开了滤波器导致的
在靠近5M位置处
[9 empty] | 在靠近10M位置处 | [9 empty] | man_stdAB: 1.0004
man_stdAC: 1.0008
[9 empty] | man_stdAB: 1.0000 | [9 empty] | man_stdAD: 1.0006
man_stdAC: 1.0002
man_stdAD: 1.0001
关闭了前置滤波器
增大了tigain/tiskew的累加到26
[8 empty] | 在靠近1.5M位置处 |  |  |  | tiskew用mode0差不多
man_stdAB: 0.9996
man_stdAC: 1.0010
man_stdAD: 1.0014
[8 empty] | man_stdAB: 1.0041 |  |  |  | tiskew mode0/mode2都差不多
man_stdAC: 1.0048
man_stdAD: 1.0008
man_stdAB: 1.0019
man_stdAC: 1.0003
man_stdAD: 1.0019
[9 empty] | man_stdAB: 0.9764 |  |  |  | 误差已经很大了，但是tone显示的却不高
man_stdAC: 1.0001
man_stdAD: 0.9764
20220110
| FPGA5 |  |  | AVDD18 | 1.776
仿真tt55
% 0:VCASN_GB |  | 0.667 | [6 empty] | % 0:input bias p cas |  |  | 0.873
% 1:VCASP_GB |  | 1.029 | [6 empty] | % 1:input bias p |  |  | 1.157
% 2:VCMN_GB |  | 0.502 | [6 empty] | % 2:input bias n cas |  |  | 0.914
% 3:VCASN_GB1 |  | 0.667 | [6 empty] | % 3:input bias n |  |  | 0.647
% 4:VCASP_GB1 |  | 1.029 | [6 empty] | % 4:main vcasn |  |  | 0.781
% 5:VCMP_GB |  | 1.203 | [6 empty] | % 5:main vbn |  |  | 0.441
% 6:VCMN_MAIN |  | 0.441 |  | 0.442 |  |  |  |  | % 6:main vcasp |  |  | 0.926
% 7:VCASN_MAIN |  | 0.782 |  | 0.776 | 差20mv |  |  |  | % 7:main vbp |  |  | 1.254
% 8:VCASP_MAIN |  | 0.926 |  | 0.994 | 算上1.8电压差，0.970，差43mv |  |  |  | % 8:bst vcasp |  |  | 1.03
% 9:VCMP_MAIN |  | 1.254 |  | 1.308 | 差30mv |  |  |  | % 9:bst vbp |  |  | 1.203
% 10:VREF_OUT |  | 0.892 | [6 empty] | % 10:bst vcasn |  |  | 0.667
% 11:T_VCM |  | 0.897 | [6 empty] | % 11:bst vbn |  |  | 0.502
% 12:T_VCM |  | 0.893
% 13:T_VCM |  | 0.898
main的PMOS差了几十mv，偏低
用这块TT的板子测试
VGA又没有信号两侧的鼓包
当前配置，没有鼓包
将bst p vds和bst n vds调回0，还是有鼓包的
从时域来看，输出功率在波动
回到6/2配置，又正常了
开VGA LBW，没有明显区别
对比下vds都配0时VGA LBW有没有区别
鼓包的位置发生了变化
有一根鼓包spur位置不太变化，固定在3345左右
同时两边堆成的两根鼓包spur，频率等于3345+/-fin
如图，随着信号右移，spur也同样右移
而3342的spur位置基本不变
VGA LBW配成0，spur变了位置，其他规律一样
DSA LBW设1，spur频率发生一点变化
% 0:VCASN_GB
% 1:VCASP_GB
% 2:VCMN_GB
% 3:VCASN_GB1
% 4:VCASP_GB1
% 5:VCMP_GB
% 6:VCMN_MAIN
% 7:VCASN_MAIN
% 8:VCASP_MAIN
% 9:VCMP_MAIN
% 10:VREF_OUT
% 11:T_VCM
% 12:T_VCM
% 13:T_VCM
20220126
FF在3Gs/s下测试，发现噪声高
应该是由于bkgec不正常导致超幅度了
单独看某几路又是正常的
subgec_opgain_code: [48 38 39 32]
subgec_coeff: [0 0 0 0]
bkgec_coeff_fb3: [0.6338 0.5765 0.6852 0.6600]
bkgec_opgain_code: [59 63 48 44]
bkgec_coeff_fb2: [1.0063 0.9385 0.9982 0.9914]
gec_coeff: [1.0462 1.0549 0.9974 0.9925]
dnc_weight1: [4×8 double]
dnc_weight2: [4×8 double]
dnc_bkweight1: [4×8 double]
dnc_bkweight2: [4×8 double]
dnc_bkweight3: [4×13 double]
dnc_os_weight: [4×2 double]
tios_coeff: [34.9180 65.3984 22.1563 75.8828]
tigain_coeff: [1 0.9900 0.9876 0.9934]
tiskew_code: [512 452 480 522]
如上图，1/2比较差，3/4正常一些
从原码来看，d3前2路超幅度了，后2路还算正常
fb3的增益已经配置到很低了
将VCM SAR从4配置到6，没什么变化